## KOSHIN04_22_08 18_26_05
日期/时间 | 雨量 Rain (mm) | 气压 Pressure (mbar) | 风速 Wind Speed (m/s) | 瞬间最大风速 Gust Speed (m/s) | 风向 Wind Direction (? | 温度 Temperature (*C) | 温度 Dew Point (*C) | 湿度 RH (%)
09/09/06 00:10:00.0 | 0 | 1010.55 | 1.67 | 2.41 | 5.6 | 25.17 | 21.35 | 79.25
09/09/06 00:20:00.0 | 0 | 1010.55 | 1.67 | 2.23 | 11.2 | 25.17 | 21.35 | 79.25
09/09/06 00:30:00.0 | 0 | 1010.55 | 1.67 | 2.41 | 8.4 | 25.17 | 21.25 | 78.75
09/09/06 00:40:00.0 | 0 | 1010.55 | 2.23 | 2.97 | 4.2 | 25.17 | 21.14 | 78.25
09/09/06 00:50:00.0 | 0 | 1010.45 | 2.23 | 3.34 | 1.4 | 25.17 | 21.25 | 78.75
09/09/06 01:00:00.0 | 0 | 1010.45 | 1.86 | 2.97 | 1.4 | 25.17 | 21.56 | 80.25
09/09/06 01:10:00.0 | 0 | 1010.25 | 1.67 | 2.97 | 8.4 | 25.17 | 21.45 | 79.75
09/09/06 01:20:00.0 | 0 | 1010.15 | 2.23 | 3.71 | 355.2 | 25.17 | 21.56 | 80.25
09/09/06 01:30:00.0 | 0 | 1010.05 | 1.86 | 3.15 | 353.8 | 24.79 | 21.58 | 82.25
09/09/06 01:40:00.0 | 0 | 1010.05 | 1.48 | 2.78 | 344 | 24.79 | 21.58 | 82.25
09/09/06 01:50:00.0 | 0 | 1010.05 | 1.67 | 2.6 | 313.1 | 24.79 | 21.48 | 81.75
09/09/06 02:00:00.0 | 0 | 1010.05 | 2.04 | 3.34 | 321.5 | 24.79 | 21.38 | 81.25
09/09/06 02:10:00.0 | 0 | 1009.95 | 2.41 | 3.53 | 332.7 | 24.79 | 21.28 | 80.75
09/09/06 02:20:00.0 | 0 | 1009.95 | 1.86 | 3.15 | 329.9 | 24.79 | 21.38 | 81.25
09/09/06 02:30:00.0 | 0 | 1009.95 | 1.86 | 2.78 | 332.7 | 24.79 | 21.48 | 81.75
09/09/06 02:40:00.0 | 0 | 1009.85 | 1.48 | 2.41 | 348.2 | 24.79 | 21.48 | 81.75
09/09/06 02:50:00.0 | 0 | 1009.95 | 1.67 | 2.41 | 334.1 | 24.79 | 21.68 | 82.75
09/09/06 03:00:00.0 | 0 | 1009.95 | 1.86 | 2.97 | 346.8 | 24.79 | 22.07 | 84.75
09/09/06 03:10:00.0 | 0 | 1010.05 | 2.6 | 3.53 | 334.1 | 24.79 | 22.46 | 86.75
09/09/06 03:20:00.0 | 0 | 1010.15 | 2.23 | 3.71 | 325.7 | 24.79 | 22.55 | 87.25
09/09/06 03:30:00.0 | 0 | 1010.15 | 2.6 | 4.82 | 328.5 | 24.79 | 22.17 | 85.25
09/09/06 03:40:00.0 | 0 | 1010.15 | 3.53 | 6.86 | 344 | 24.79 | 22.27 | 85.75
09/09/06 03:50:00.0 | 0 | 1010.15 | 4.27 | 7.79 | 348.2 | 24.79 | 22.83 | 88.75
09/09/06 04:00:00.0 | 0 | 1010.15 | 4.82 | 7.79 | 338.3 | 24.79 | 22.83 | 88.75
09/09/06 04:10:00.0 | 0 | 1010.15 | 5.57 | 8.16 | 336.9 | 24.79 | 22.83 | 88.75
09/09/06 04:20:00.0 | 0 | 1010.25 | 4.82 | 7.98 | 339.7 | 24.79 | 23.02 | 89.75
09/09/06 04:30:00.0 | 0 | 1010.25 | 6.31 | 9.46 | 344 | 24.4 | 23 | 91.75
09/09/06 04:40:00.0 | 0 | 1010.25 | 7.24 | 10.95 | 346.8 | 24.01 | 22.71 | 92.25
09/09/06 04:50:00.0 | 0 | 1010.65 | 7.05 | 10.95 | 345.4 | 23.63 | 22.59 | 93.75
09/09/06 05:00:00.0 | 0 | 1010.95 | 7.42 | 12.62 | 335.5 | 22.48 | 21.88 | 96.25
09/09/06 05:10:00.0 | 0 | 1011.15 | 6.68 | 10.58 | 329.9 | 22.09 | 21.58 | 96.75
09/09/06 05:20:00.0 | 0.2 | 1011.15 | 6.68 | 11.87 | 339.7 | 21.71 | 21.2 | 96.75
09/09/06 05:30:00.0 | 0 | 1011.25 | 7.98 | 13.17 | 335.5 | 21.33 | 20.74 | 96.25
09/09/06 05:40:00.0 | 0 | 1011.15 | 9.46 | 14.29 | 341.2 | 21.33 | 20.74 | 96.25
09/09/06 05:50:00.0 | 0 | 1011.35 | 8.72 | 13.73 | 342.6 | 21.33 | 20.82 | 96.75
09/09/06 06:00:00.0 | 0 | 1011.65 | 8.35 | 12.99 | 336.9 | 20.95 | 20.44 | 96.75
09/09/06 06:10:00.0 | 0 | 1011.65 | 7.61 | 11.5 | 341.2 | 20.95 | 20.36 | 96.25
09/09/06 06:20:00.0 | 0 | 1011.85 | 7.61 | 12.62 | 345.4 | 21.33 | 20.65 | 95.75
09/09/06 06:30:00.0 | 0 | 1012.05 | 8.35 | 15.21 | 339.7 | 21.33 | 20.57 | 95.25
09/09/06 06:40:00.0 | 0 | 1012.25 | 8.53 | 13.73 | 342.6 | 21.33 | 20.31 | 93.75
09/09/06 06:50:00.0 | 0 | 1012.35 | 8.53 | 13.73 | 342.6 | 21.33 | 20.39 | 94.25
09/09/06 07:00:00.0 | 0 | 1012.45 | 7.98 | 12.62 | 341.2 | 21.33 | 20.39 | 94.25
09/09/06 07:10:00.0 | 0 | 1012.65 | 7.42 | 13.54 | 344 | 21.33 | 20.57 | 95.25
09/09/06 07:20:00.0 | 0.2 | 1012.65 | 8.91 | 15.03 | 348.2 | 21.33 | 20.48 | 94.75
09/09/06 07:30:00.0 | 0 | 1012.85 | 8.16 | 12.8 | 349.6 | 21.33 | 20.39 | 94.25
09/09/06 07:40:00.0 | 0 | 1012.85 | 8.16 | 13.54 | 351 | 21.71 | 20.77 | 94.25
09/09/06 07:50:00.0 | 0 | 1012.95 | 8.72 | 14.84 | 349.6 | 21.33 | 20.65 | 95.75
09/09/06 08:00:00.0 | 0 | 1012.95 | 9.65 | 14.66 | 349.6 | 20.95 | 20.19 | 95.25
09/09/06 08:10:00.0 | 0 | 1013.15 | 9.09 | 13.54 | 349.6 | 20.95 | 20.19 | 95.25
09/09/06 08:20:00.0 | 0 | 1013.05 | 9.83 | 14.66 | 352.4 | 20.95 | 19.93 | 93.75
09/09/06 08:30:00.0 | 0 | 1013.35 | 9.28 | 14.84 | 349.6 | 21.33 | 20.31 | 93.75
09/09/06 08:40:00.0 | 0 | 1013.45 | 9.46 | 16.7 | 345.4 | 21.33 | 20.31 | 93.75
09/09/06 08:50:00.0 | 0 | 1013.75 | 9.09 | 14.47 | 346.8 | 21.33 | 20.57 | 95.25
09/09/06 09:00:00.0 | 0 | 1013.85 | 8.91 | 13.54 | 344 | 20.95 | 20.19 | 95.25
09/09/06 09:10:00.0 | 0 | 1014.05 | 8.16 | 13.73 | 341.2 | 20.95 | 20.1 | 94.75
09/09/06 09:20:00.0 | 0 | 1014.25 | 8.35 | 12.8 | 348.2 | 21.33 | 20.22 | 93.25
09/09/06 09:30:00.0 | 0.6 | 1014.45 | 7.24 | 10.76 | 342.6 | 20.95 | 20.1 | 94.75
09/09/06 09:40:00.0 | 0.4 | 1014.55 | 7.05 | 11.13 | 339.7 | 20.95 | 20.27 | 95.75
09/09/06 09:50:00.0 | 1 | 1014.75 | 6.68 | 11.13 | 336.9 | 20.95 | 20.44 | 96.75
09/09/06 10:00:00.0 | 0.6 | 1014.65 | 6.31 | 10.39 | 336.9 | 20.95 | 20.52 | 97.25
09/09/06 10:10:00.0 | 0 | 1014.55 | 6.49 | 10.95 | 336.9 | 20.95 | 20.44 | 96.75
09/09/06 10:20:00.0 | 0 | 1014.65 | 6.86 | 10.39 | 344 | 20.95 | 20.36 | 96.25
09/09/06 10:30:00.0 | 0 | 1014.65 | 5.94 | 9.46 | 342.6 | 21.33 | 20.74 | 96.25
09/09/06 10:40:00.0 | 0 | 1014.35 | 7.61 | 12.62 | 346.8 | 21.33 | 20.48 | 94.75
09/09/06 10:50:00.0 | 0 | 1014.35 | 8.16 | 12.25 | 346.8 | 21.71 | 20.77 | 94.25
09/09/06 11:00:00.0 | 0 | 1014.55 | 7.24 | 10.76 | 341.2 | 21.71 | 20.86 | 94.75
09/09/06 11:10:00.0 | 0 | 1014.65 | 5.94 | 9.65 | 339.7 | 21.33 | 20.57 | 95.25
09/09/06 11:20:00.0 | 0 | 1014.75 | 5.75 | 8.72 | 329.9 | 21.33 | 20.65 | 95.75
09/09/06 11:30:00.0 | 0 | 1014.75 | 5.38 | 8.35 | 332.7 | 21.33 | 20.65 | 95.75
09/09/06 11:40:00.0 | 0 | 1014.75 | 5.2 | 7.61 | 334.1 | 21.33 | 20.57 | 95.25
09/09/06 11:50:00.0 | 0.2 | 1014.75 | 5.57 | 8.16 | 325.7 | 21.33 | 20.65 | 95.75
09/09/06 12:00:00.0 | 0 | 1014.85 | 5.57 | 8.53 | 329.9 | 21.33 | 20.57 | 95.25
09/09/06 12:10:00.0 | 0 | 1014.75 | 5.38 | 8.16 | 332.7 | 21.33 | 20.31 | 93.75
09/09/06 12:20:00.0 | 0 | 1014.65 | 6.31 | 9.83 | 328.5 | 21.71 | 20.69 | 93.75
09/09/06 12:30:00.0 | 0 | 1014.45 | 5.94 | 9.09 | 324.3 | 21.71 | 20.34 | 91.75
09/09/06 12:40:00.0 | 0 | 1014.45 | 6.12 | 10.76 | 329.9 | 22.09 | 20.63 | 91.25
09/09/06 12:50:00.0 | 0 | 1014.45 | 6.31 | 10.02 | 325.7 | 22.09 | 20.45 | 90.25
09/09/06 13:00:00.0 | 0 | 1014.45 | 5.94 | 9.09 | 327.1 | 21.71 | 20.25 | 91.25
09/09/06 13:10:00.0 | 0 | 1014.35 | 5.75 | 9.46 | 331.3 | 21.71 | 20.34 | 91.75
09/09/06 13:20:00.0 | 0 | 1014.25 | 6.12 | 10.02 | 328.5 | 21.71 | 20.34 | 91.75
09/09/06 13:30:00.0 | 0 | 1014.35 | 6.31 | 10.58 | 334.1 | 21.71 | 20.07 | 90.25
09/09/06 13:40:00.0 | 0 | 1014.35 | 5.57 | 9.09 | 332.7 | 21.71 | 20.07 | 90.25
09/09/06 13:50:00.0 | 0 | 1014.25 | 5.75 | 9.28 | 332.7 | 21.71 | 20.43 | 92.25
09/09/06 14:00:00.0 | 0 | 1014.35 | 5.94 | 8.72 | 332.7 | 21.71 | 20.69 | 93.75
09/09/06 14:10:00.0 | 0.2 | 1014.25 | 5.57 | 8.53 | 331.3 | 21.33 | 20.31 | 93.75
09/09/06 14:20:00.0 | 0.2 | 1014.25 | 5.57 | 9.46 | 334.1 | 21.33 | 20.31 | 93.75
09/09/06 14:30:00.0 | 0 | 1014.35 | 5.94 | 9.28 | 336.9 | 21.33 | 20.39 | 94.25
09/09/06 14:40:00.0 | 0 | 1014.25 | 5.75 | 8.91 | 341.2 | 21.33 | 20.39 | 94.25
09/09/06 14:50:00.0 | 0 | 1014.25 | 4.82 | 8.16 | 338.3 | 21.33 | 20.57 | 95.25
09/09/06 15:00:00.0 | 0 | 1014.35 | 4.64 | 6.86 | 335.5 | 21.33 | 20.48 | 94.75
09/09/06 15:10:00.0 | 0.2 | 1014.25 | 4.45 | 8.16 | 329.9 | 21.33 | 20.48 | 94.75
09/09/06 15:20:00.0 | 0 | 1014.25 | 7.42 | 12.25 | 355.2 | 21.71 | 19.89 | 89.25
09/09/06 15:30:00.0 | 0 | 1014.25 | 7.42 | 14.29 | 355.2 | 21.71 | 19.34 | 86.25
09/09/06 15:40:00.0 | 0 | 1014.25 | 7.61 | 12.43 | 355.2 | 22.09 | 19.43 | 84.75
09/09/06 15:50:00.0 | 0 | 1014.35 | 7.24 | 12.06 | 0 | 22.09 | 19.14 | 83.25
09/09/06 16:00:00.0 | 0 | 1014.35 | 8.16 | 13.36 | 355.2 | 22.09 | 18.36 | 79.25
09/09/06 16:10:00.0 | 0 | 1014.35 | 8.53 | 14.84 | 0 | 22.09 | 18.46 | 79.75
09/09/06 16:20:00.0 | 0 | 1014.45 | 7.98 | 14.84 | 0 | 22.09 | 18.36 | 79.25
09/09/06 16:30:00.0 | 0 | 1014.55 | 8.53 | 13.36 | 4.2 | 22.09 | 18.25 | 78.75